## Walze
| thermodynamische Auslegung Rotating Drum 1 ¦ 7.9 bar 170 °C | [5 empty] | apparatetechnische Auslegung Rotating Drum 1 ¦nach AD-B2000 ¦ 7.9 bar 170 °C |  |  |  |  | thermodynamische Auslegung Rotating Drum 2 ¦ 2.7 bar 130 °C | [5 empty] | apparatetechnische Auslegung Rotating Drum 2 ¦ nach AD-B2000 ¦ 2.7 bar 130 °C
| Parameter | Formelzeichen | Einheit | Wert | Kommentar |  | Parameter | Einheit | Wert | Kommentar |  | Parameter | Formelzeichen | Einheit | Wert | Kommentar |  | Parameter | Einheit | Wert | Kommentar | 2,7 bar und 130 °C | Nummerierung |  | 1 | 2 | 3 | 4 | 5 | 6 | 7 | 8 | 9 | 10 | 11 | 12 | 13
Rotating Drum | Länge | l | mm | 1000 |  | Wanddicke von Rohren/zylindrischen Körpern | Betriebdruck p | N/mm² | 3 | Ausprobieren | Rotating Drum | Länge | l | mm | 1000 |  | Wanddicke von Rohren/zylindrischen Körpern | Betriebdruck p | N/mm² | 3 | Ausprobieren |  | Produkt |  | Wasser | Pumpenwasser | Speisewasser | Sattdampf | überhitzter Dampf | Vorratswasser ein1 | Vorratswasser aus1 | Vorratswasser ein2 | Vorratswasser aus2 | Kühlwasser ein | Kühlwasser aus | PCM ein | PCM aus
| Außendurchmesser | d_a | mm | 355 | von 355,6 (Norm) auf 355,0 |  | Festigkeitskennwert K | N/mm² | 190 | austenitischer Stahl 20°C |  | Außendurchmesser | d_a | mm | 355 | von 355,6 (Norm) auf 355,0 |  | Festigkeitskennwert K | N/mm² | 190 | austenitischer Stahl 20°C
| Innendurchmesser | d_i | mm | 323.9 | ausgerechnet bei Apparatebau |  | Festigkeitskennwert K | N/mm² | 176 | austenitischer Stahl 100°C |  | Innendurchmesser | d_i | mm | 323.9 | ausgerechnet bei Apparatebau |  | Festigkeitskennwert K | N/mm² | 176 | austenitischer Stahl 100°C |  | Durchflussrate | kg/h | 165.6162 | 165.6162 | 165.6162 | 165.6162 | 165.6162 | 7567.6369 | 7567.6369 | 344.9035 | 344.9035 | 1726.8204 | 1726.8204 | 2566.0948 | 2566.0948
| lieferbare Wandstärke | s | mm | 11 | ausgerechnet bei Apparatebau |  | Festigkeitskennwert K | N/mm² | 157 | austenitischer Stahl 200°C 1.4541 |  | lieferbare Wandstärke | s | mm | 11 | ausgerechnet bei Apparatebau |  | Festigkeitskennwert K | N/mm² | 157 | austenitischer Stahl 200°C 1.4541 |  |  | m³/h | 0.17281 | 0.1728 | 0.17716 | 110.6456 | 316.8163 | 7.7861 | 7.8494 | 0.35486 | 0.34903 | 1.7273 | 1.7287 | 1.3059 | 1.2487
| Fläche Rotating Drum | A_Rotating Drum | m² | 1.1153 |  |  | Festigkeitskennwert K | N/mm² | 145 | austenitischer Stahl 300°C 1.4571 |  | Fläche Rotating Drum | A_Rotating Drum | m² | 1.1153 |  |  | Festigkeitskennwert K | N/mm² | 145 | austenitischer Stahl 300°C 1.4571 |  | Druck | bar | 1 | 2.7026 | 2.7026 | 2.7026 | 1 | 4 | 4 | 4 | 4 | 4 | 4 | 1 | 1
| Leistung Rotating Drum | Q̇_Rotating Drum | kW | 56.9325 |  |  | Sicherheitsbeiwert S | - | 2 | Walz und Schmiedestahl ¦ Sicherheit gegen Fließen |  | Leistung Rotating Drum | Q̇_Rotating Drum | kW | 100 | ZIEL Vorstellung (Annahme) |  | Sicherheitsbeiwert S | - | 2 | Walz und Schmiedestahl ¦ Sicherheit gegen Fließen |  | Temperatur | °C | 100 | 100 | 130 | 130 | 122 | 80 | 92 | 80 | 50 | 11 | 17 | 250 | 215
Kondensator | Wärmestrom Kondensator | Q̇_Kondensator | kW | 65.2561 |  |  | Sicherheitsbeiwert S' | - | 1.05 | Walz und Schmiedestahl | Kondensator | Wärmestrom Kondensator | Q̇_Kondensator | kW | 105.9578 |  |  | Sicherheitsbeiwert S' | - | 1.05 | Walz und Schmiedestahl |  | Dichte | kg/m³ | 958.35 | 958.4334 | 934.8317 | 1.4968 | 0.52275 | 971.9364 | 964.1005 | 971.9364 | 988.1773 | 999.7487 | 998.9147 | 1965 | 2055
| Wärmeaustauschfläche Kondensator | A_Kondensator | m² | 3.4709 |  |  | Vergleichgsspannung δ_V | N/mm² | 72.5 |  |  | Wärmeaustauschfläche Kondensator | A_Kondensator | m² | 5.7016 |  |  | Vergleichgsspannung δ_V | N/mm² | 72.5 |  |  | Strömungsgeschw. | m/s | 0.082655 | 0.78959 | 0.084734 | 52.9205 | 23.6842 | 3.724 | 3.724 | 0.16973 | 0.16694 | 0.82613 | 0.82682 | 0.73899 | 0.17666
Wärmetauscher | maximale Wärmeabgabe an Kühlwasser | Q̇_Kühlwasser | kW | 12.0672 | maximales Limit von OBM |  | Zulässige Spannung δ_zul | N/mm² | 72.5 | Festigkeitsbedigung: δ_V <= δ_zul | Wärmetauscher | maximale Wärmeabgabe an Kühlwasser | Q̇_Kühlwasser | kW | 12.0672 | maximales Limit von Jonas |  | Zulässige Spannung δ_zul | N/mm² | 72.5 | Festigkeitsbedigung: δ_V <= δ_zul |  | Nenndurchmesser | - | 25 | 8 | 25 | 25 | 65 | 25 | 25 | 25 | 25 | 25 | 25 | 25 | 50
Pumpe | Leistung Pumpe | P_Pumpe | kW | -8.8953 | Energiebilanz für Pumpe |  | Verschwächungsbeiwert v_N | - | 1 | nahtlos Tabelle AD-HP0 | Pumpe | Leistung Pumpe | P_Pumpe | kW | 0.082324 | Energiebilanz für Pumpe |  | Verschwächungsbeiwert v_N | - | 1 | nahtlos Tabelle AD-HP0
Vorwärmer | Leistung Vorwärmer | P_Vorwärmer | kW | 17.2533 | Energiebilanz für Vorwärmer |  | erforderliche Wandstärke s_erf | mm | 7.1959 | Kesselformel ¦ OHNE Zuschläge ¦ Betriebszustand | Vorwärmer | Leistung Vorwärmer | P_Vorwärmer | kW | 5.85 | Energiebilanz für Vorwärmer |  | erforderliche Wandstärke s_erf | mm | 7.1959 | Kesselformel ¦ OHNE Zuschläge ¦ Betriebszustand |  |  |  | 10: statischer Druck maximal; 11: 0.6; 12: 1.1157
[7 empty] | Innendurchmesser d_i | mm | 340.6081 | ausgerechnet ¦ dünnwandig ¦ OHNE Zuschläge | [7 empty] | Innendurchmesser d_i | mm | 340.6081 | ausgerechnet ¦ dünnwandig ¦ OHNE Zuschläge |  |  |  | 10: D1; 11: 25
1 Wasser | Massenstrom Wasser | ṁ_Wasser | kg/s | 0.027778 | 100 |  | Überprüfung dünnwandig: d_a/d_i | - | 1.0423 | Überprüfung DÜNNWANDIG passt (<=1,2) | 1 Wasser | Massenstrom Wasser | ṁ_Wasser | kg/s | 0.046005 |  |  | Überprüfung dünnwandig: d_a/d_i | - | 1.0423 | Überprüfung DÜNNWANDIG passt (<=1,2) |  |  |  | 10: D2; 11: 10
| Dichte Wasser | ϱ_Wasser | kg/m³ | 958.35 | Online - Wasser - Dampf - Berechnung (peacesoftware.de) |  | Wanddickenunterschreitung c1 | mm | 0 | austenitischer Stahl ¦ geschweißt |  | Dichte Wasser | ϱ_Wasser | kg/m³ | 958.35 | Online - Wasser - Dampf - Berechnung (peacesoftware.de) |  | Wanddickenunterschreitung c1 | mm | 0 | austenitischer Stahl ¦ geschweißt |  |  |  | 10: Differenzdruck; 12: 0.20422
| Volumenstrom Wasser | V̇_Wasser | m³/s | 2.8985e-05 |  |  | Zuschlag gg. Korrosion/Abnutzung c2 | mm | 0 | austenitischer Stahl |  | Volumenstrom Wasser | V̇_Wasser | m³/s | 4.8004e-05 |  |  | Zuschlag gg. Korrosion/Abnutzung c2 | mm | 0 | austenitischer Stahl
| Temperatur Wasser | T_Wasser | °C | 100 |  |  | erforderliche Wandstärke s_e_erf | mm | 7.1959 | geschweißt¦erforderliche Wandstärke MIT Zuschläge |  | Temperatur Wasser | T_Wasser | °C | 100 |  |  | erforderliche Wandstärke s_e_erf | mm | 7.1959 | geschweißt¦erforderliche Wandstärke MIT Zuschläge
| Druck Wasser | p_Wasser | bar | 1 |  |  | lieferbar mögliche Wandstärke s_e | mm | 11 | Recherche bei Firma ¦ Annahme |  | Druck Wasser | p_Wasser | bar | 1 |  |  | lieferbar mögliche Wandstärke s_e | mm | 10.7 | Recherche bei Firma ¦ Annahme
| spez. Enthalpie Wasser | h_Wasser | kJ/kg | 417.4365 | Online - Wasser - Dampf - Berechnung (peacesoftware.de) |  | Innendurchmesser d_i | mm | 333 | ausgerechnet ¦ MIT Zuschläge |  | spez. Enthalpie Wasser | h_Wasser | kJ/kg | 417.4365 | Online - Wasser - Dampf - Berechnung (peacesoftware.de) |  | Innendurchmesser d_i | mm | 333.6 | ausgerechnet ¦ MIT Zuschläge
| Strömungsgeschwindigkeit Wasser | w_Wasser | m/s | 0.049908 | [7 empty] | Strömungsgeschwindigkeit Wasser | w_Wasser | m/s | 0.082655
| dynamische Viskosität Wasser | η_Wasser | Pa*s | 0.0002816 | bei 100°C Sättigungstemperatur ¦ VDI | Ermittlung des Prüfdrucks | Vorfaktor A1 | - | 1.43 |  |  | dynamische Viskosität Wasser | η_Wasser | Pa*s | 0.0002816 | bei 100°C Sättigungstemperatur ¦ VDI | Ermittlung des Prüfdrucks | Vorfaktor A1 | - | 1.43
| kinematische Viskosität Wasser | ν_Wasser | m²/s | 2.938e-07 | bei 100°C Sättigungstemperatur ¦ VDI |  | Vorfaktor A2 | - | 1.6379 | berechnet mit K(20°C) und K(Betriebstemp.) |  | kinematische Viskosität Wasser | ν_Wasser | m²/s | 2.938e-07 | bei 100°C Sättigungstemperatur ¦ VDI |  | Vorfaktor A2 | - | 1.6379 | berechnet mit K(20°C) und K(Betriebstemp.) | [16 empty] | ID-Nummer | B101 | W102 | B301 | B202 | B203 | V103 | V201 | D101 | W301 | W103 | P101 | P301 | P302 | H201
| Spez. Wärmekapazität Wasser | cp_Wasser | J/kg*K | 4216.1494 | bei 100°C Sättigungstemperatur ¦ VDI |  | Vorfaktor A_max | - | 1.6379 | max. Vorfaktor von A1 und A2 |  | Spez. Wärmekapazität Wasser | cp_Wasser | J/kg*K | 4216.1494 | bei 100°C Sättigungstemperatur ¦ VDI |  | Vorfaktor A_max | - | 1.6379 | max. Vorfaktor von A1 und A2 | [16 empty] | Benennung | Vorratsbehälter | Durchlauferhitzer | Vorratsbehälter Kühlung | Kalttank PCM | Heißtank PCM | Druckminderer | PCM Ventil | Dampferzeuger | Wärmetauscher Kühlung | Kondensator | Zahnradpumpe | Kreiselpumpe | Kreiselpumpe | Förderschnecke
| Temperaturleitfähigkeit Wasser | a_Wasser | m²/s | 1.676e-07 | bei 100°C Sättigungstemperatur ¦ VDI |  | max. Druck für Prüfzustand p_max | N/mm² | 4.5714 |  |  | Temperaturleitfähigkeit Wasser | a_Wasser | m²/s | 1.676e-07 | bei 100°C Sättigungstemperatur ¦ VDI |  | max. Druck für Prüfzustand p_max | N/mm² | 4.5714 |  | 7,9 bar und 170 °C | Nummerierung |  | 1 | 2 | 3 | 4 | 5 | 6 | 7 | 8 | 9 | 10 | 11 | 12 | 13
| Wärmeleitfähigkeit Wasser | λ_Wasser | W/m*K | 0.6772 | bei 100°C Sättigungstemperatur ¦ VDI |  | max. Druck für Betriebzustand p_max | N/mm² | 3 | max. zul. Druck der RD ¦ wurde dafür ausgelegt |  | Wärmeleitfähigkeit Wasser | λ_Wasser | W/m*K | 0.6772 | bei 100°C Sättigungstemperatur ¦ VDI |  | max. Druck für Betriebzustand p_max | N/mm² | 3 | max. zul. Druck der RD ¦ wurde dafür ausgelegt |  | Produkt |  | Wasser | Pumpenwasser | Speisewasser | Sattdampf | überhitzter Dampf | Vorratswasser ein1 | Vorratswasser aus1 | Vorratswasser ein2 | Vorratswasser aus2 | Kühlwasser ein | Kühlwasser aus | PCM ein | PCM aus
| Außendurchmesser Wasserrohr | d_a_Wasserrohr | m | 0.0337 | R! Rohr Wasser 1" | [6 empty] | Außendurchmesser Wasserrohr | d_a_Wasserrohr | m | 0.0337 | R! Rohr Wasser 1" | [21 empty] | technische Daten | 0.3 cbm | 0.0007 cbm | 1 cbm | 0.785 cmb | 0.6 cbm |  | 1.2 m | 1.12 qm | 0.82 qm | 5.88 qm |  | 5,9 kg | 19 kg | 2.78 m
| Innendurchmesser Wasserrohr | d_i_Wasserrohr | m | 0.0272 | R! Rohr Wasser 1" | Auslegung auf dynamische Belastung | Anzahl Lastwechsel N_1 | Lastwechsel/Jahr | 365 | Annahme quasistatische Festigkeit ¦ K = R_p0,2 = const. |  | Innendurchmesser Wasserrohr | d_i_Wasserrohr | m | 0.0272 | R! Rohr Wasser 1" | Auslegung auf dynamische Belastung | Anzahl Lastwechsel N_1 | Lastwechsel/Jahr | 365 | Annahme quasistatische Festigkeit ¦ K = R_p0,2 = const. |  | Durchflussrate | kg/h | 100 | 100 | 100 | 100 | 100 | 4660.6686 | 4660.6686 | 344.9035 | 344.9035 | 1726.8204 | 1726.8204 | 1620.0212 | 1620.0212 |  |  | 14 |  |  | 11 kW |  |  | 100 kW | 16.7 kW | 109kW | 200 W | 0.25 kW | 1.1 kW | 1,1 kW
| Querschnittsfläche Wasserrohr | A_Wasserrohr | m² | 0.00058077 | R! Rohr Wasser 1" |  | Anzahl Lastwechsel N_2 | Lastwechsel/Jahr | 1000 | Annahme Zeitfestigkeit ¦ K nimmt mit Zeit ab |  | Querschnittsfläche Wasserrohr | A_Wasserrohr | m² | 0.00058077 | R! Rohr Wasser 1" |  | Anzahl Lastwechsel N_2 | Lastwechsel/Jahr | 1095 | Annahme Zeitfestigkeit ¦ K nimmt mit Zeit ab |  |  | m³/h | 0.10435 | 0.10434 | 0.11143 | 24.2616 | 191.2955 | 4.7952 | 4.8342 | 0.35486 | 0.34903 | 1.7273 | 1.7287 | 0.82444 | 0.78833 |  | DN15 | DN20 | DN25 | DN100 | DN50 | DN32 | DN 50 | DN25/DN40 | DN32 | DN65 | DN 8 | DN25 | DN25/DN40 | 315x150
2 Pumpenwasser | Massenstrom Pumpenwasser | ṁ_Pumpenwasser | kg/s | 0.027778 |  |  | Anzahl Lastwechsel N_3 | Lastwechsel/Jahr | 2000000 | Annahme Dauerfestigkeit ¦ K nach Abnahme const. | 2 Pumpenwasser | Massenstrom Pumpenwasser | ṁ_Pumpenwasser | kg/s | 0.046005 |  |  | Anzahl Lastwechsel N_3 | Lastwechsel/Jahr | 2000000 | Annahme Dauerfestigkeit ¦ K nach Abnahme const. |  | Druck | bar | 1 | 7.9205 | 7.9205 | 7.9205 | 1 | 4 | 4 | 4 | 4 | 4 | 4 | 1 | 1 | max. Druck, bar | - | 9 | - | - | - | 25 | 1 | 51 | 30 | 42 | 20 | 6 | 10 | 1
| Dichte Pumpenwasser | ϱ_Wasser | kg/m³ | 958.4333 | Online - Wasser - Dampf - Berechnung (peacesoftware.de) |  | Exponent m | - | 3 | geschweißte Verbindungen |  | Dichte Pumpenwasser | ϱ_Wasser | kg/m³ | 958.4334 | Online - Wasser - Dampf - Berechnung (peacesoftware.de) |  | Exponent m | - | 3 | geschweißte Verbindungen |  | Temperatur | °C | 100 | 23 | 170 | 170 | 145 | 80 | 92 | 80 | 50 | 11 | 17 | 250 | 215
| Volumenstrom Pumpenwasser | V̇_Wasser | m³/s | 2.8982e-05 |  |  | Konstruktionsklasse B | N/mm² | 5040 | aus Tab. AD-S1 ¦ Konstruktionsklasse K3 ¦ ebener Boden, einseitig geschweißt ohne Gegennaht |  | Volumenstrom Pumpenwasser | V̇_Wasser | m³/s | 4.8e-05 |  |  | Konstruktionsklasse B | N/mm² | 7940 | aus Tab. AD-S1 ¦ Konstruktionsklasse K1 ¦ einseitig geschweißt mit Gegennaht |  | Dichte | kg/m³ | 958.35 | 958.4333 | 897.4547 | 4.1217 | 0.52275 | 971.9364 | 964.1005 | 971.9364 | 988.1773 | 999.7487 | 998.9147 | 1965 | 2055 | max. Temp.bereich, °C | 600 | - 20 … + | 600 | 500 | 600 | - 10 … + 220 | 250 | - | - 40 … +225 | - 40 … +225 | 120 | 0 … + 90 | 0 … + 90 | 250
| Temperatur Pumpenwasser | T_Pumpenwasser | °C | 23 |  |  | Spannungsfaktor η | - | 5 | aus Tab. AD-S1 |  | Temperatur Pumpenwasser | T_Pumpenwasser | °C | 100 |  |  | Spannungsfaktor η | - | 3 | aus Tab. AD-S1 |  | Strömungsgeschw. | m/s | 0.049908 | 0.47676 | 0.053294 | 11.604 | 14.3006 | 2.2935 | 2.3121 | 0.16973 | 0.16694 | 0.82613 | 0.82613 | 0.46654 | 0.11153
| Druck Pumpenwasser | p_Pumpenwasser | bar | 7.9205 | Wasser Dampfdruck (internetchemie.info) |  | Korrekturfaktor großer Wandstärken F_D | - | 1 | s_e < 25 mm |  | Druck Pumpenwasser | p_Pumpenwasser | bar | 2.7026 | Wasser Dampfdruck (internetchemie.info) |  | Korrekturfaktor großer Wandstärken F_D | - | 1 | s_e < 25 mm |  | Nenndurchmesser | - | 25 | 8 | 25 | 25 | 65 | 25 | 25 | 25 | 25 | 25 | 25 | 25 | 50 | Material | 1.4301 | 1.4541 | 1.4301 | AISI316 V4A | AISI304 V2A | Niro-Stahl | AISI1304 V2A | 1.4571 | 1.4404 | 1.4404 | 1.4401 | 1.4005 | 1.4005 | 1.4301
| spez. Enthalpie Pumpenwasser | h_Pumpenwasser | kJ/kg | 97.2062 | Online - Wasser - Dampf - Berechnung (peacesoftware.de) |  | höchste Temperatur im Lastzyklus T1 | °C | 250 | Temp. Von PCM im Flüssigbecken |  | spez. Enthalpie Pumpenwasser | h_Pumpenwasser | kJ/kg | 419.226 | Online - Wasser - Dampf - Berechnung (peacesoftware.de) |  | höchste Temperatur im Lastzyklus T1 | °C | 250 | Temp. Von PCM im Flüssigbecken | [16 empty] | Bemerkung | mit el. Beheizung | isoliert | - |  | mit el. Beheizung |  |  | mit el. Beheizung |  |  | 7 l/min | 3.6 m³/h | 7.2 m³/h | 0.18 m³/h
| Strömungsgeschwindigkeit Pumpenwasser | w_Pumpenwasser | m/s | 0.47676 |  |  | niedrigste Temperatur im Lastzyklus T2 | °C | 20 |  |  | Strömungsgeschwindigkeit Pumpenwasser | w_Pumpenwasser | m/s | 0.78959 |  |  | niedrigste Temperatur im Lastzyklus T2 | °C | 20
| Außendurchmesser Pumpenrohr | d_a_Pumpenrohr | m | 0.0135 | R! Rohr Pumpenwasser 1/4" |  | Temperaturverhältnis im Lastzyklus T* | °C | 192.5 | Verhältnis von T1 und T2 |  | Außendurchmesser Pumpenrohr | d_a_Pumpenrohr | m | 0.0135 | R! Rohr Pumpenwasser 1/4" |  | Temperaturverhältnis im Lastzyklus T* | °C | 192.5 | Verhältnis von T1 und T2
| Innendurchmesser Pumpenrohr | d_i_Pumpenrohr | m | 0.0088 | R! Rohr Pumpenwasser 1/4" |  | Temperatureinflussfaktor f_T+ | - | 0.96022 | T*>100°C ¦ austenitischer Stahl |  | Innendurchmesser Pumpenrohr | d_i_Pumpenrohr | m | 0.0088 | R! Rohr Pumpenwasser 1/4" |  | Temperatureinflussfaktor f_T+ | - | 0.96022 | T*>100°C ¦ austenitischer Stahl
| Querschnittsfläche Pumpenrohr | A_Pumpenrohr | m² | 6.079e-05 | R! Rohr Pumpenwasser 1/4" |  | maximaler Druck im Lastzyklus p1 | N/mm² | 3 | entspricht Betriebsdruck |  | Querschnittsfläche Pumpenrohr | A_Pumpenrohr | m² | 6.079e-05 | R! Rohr Pumpenwasser 1/4" |  | maximaler Druck im Lastzyklus p1 | N/mm² | 3 | entspricht Betriebsdruck
3 Speisewasser | Massenstrom Speisewasser | ṁ_Speisewasser | kg/s | 0.027778 | Auf Basis von Entladeleistung 56 kW |  | minimaler Druck im Lastzyklus p2 | N/mm² | 0 | ??? | 3 Speisewasser | Massenstrom Speisewasser | ṁ_Speisewasser | kg/s | 0.046005 | Auf Basis von Entladeleistung 100 kW |  | minimaler Druck im Lastzyklus p2 | N/mm² | 0 | ???
| Dichte Speisewasser | ϱ_Speisewasser | kg/m³ | 897.4547 | Online - Wasser - Dampf - Berechnung (peacesoftware.de) |  | maximaler erlaubter Druck bei RT p_r | N/mm² | 3.931 | statisch |  | Dichte Speisewasser | ϱ_Speisewasser | kg/m³ | 934.8317 | Online - Wasser - Dampf - Berechnung (peacesoftware.de) |  | maximaler erlaubter Druck bei RT p_r | N/mm² | 3.931 | statisch
| Volumenstrom Speisewasser | V̇_Speisewasser | m³/s | 3.0952e-05 |  |  | fiktive pseudoelastische Spannungsbreite 2δ*a | N/mm² | 377.5157 |  |  | Volumenstrom Speisewasser | V̇_Speisewasser | m³/s | 4.9212e-05 |  |  | fiktive pseudoelastische Spannungsbreite 2δ*a | N/mm² | 226.5094
| Temperatur Speisewasser | T_Speisewasser | °C | 170 | isotherm |  | zulässige Lastwechsel/Jahr N_zul | - | 2379.5049 | Festigkeitsbedingung N_zul >= N ¦ Bedingung erfüllt |  | Temperatur Speisewasser | T_Speisewasser | °C | 130 | isotherm |  | zulässige Lastwechsel/Jahr N_zul | - | 43072.7648 | Festigkeitsbedingung N_zul >= N ¦ Bedingung erfüllt
| Druck Speisewasser | p_Speisewasser | bar | 7.9205 | Wasser Dampfdruck (internetchemie.info) |  | Dauerfestigkeitskennwert 2δaD | N/mm² | 63 | Tab. AD-S1 ¦ K1 ¦ Bed.: 2δ*a <= 2δaD ¦ Bed. Nicht erfüllt |  | Druck Speisewasser | p_Speisewasser | bar | 2.7026 | Wasser Dampfdruck (internetchemie.info) |  | Dauerfestigkeitskennwert 2δaD | N/mm² | 63 | Tab. AD-S1 ¦ K1 ¦ Bed.: 2δ*a <= 2δaD ¦ Bed. Nicht erfüllt
| spez. Enthalpie Speisewasser | h_Speisewasser | kJ/kg | 718.3238 | Online - Wasser - Dampf - Berechnung (peacesoftware.de) | [6 empty] | spez. Enthalpie Speisewasser | h_Speisewasser | kJ/kg | 546.3878 | Online - Wasser - Dampf - Berechnung (peacesoftware.de)
| Strömungsgeschwindigkeit Speisewasser | w_Speisewasser | m/s | 0.053294 |  | Gewölbte Böden - Klöpperboden |  |  |  | Fall A: Boden ist einteilig s_Krempe = s_Kalotte |  | Strömungsgeschwindigkeit Speisewasser | w_Speisewasser | m/s | 0.084734 |  | Gewölbte Böden - Klöpperboden |  |  |  | Fall A: Boden ist einteilig s_Krempe = s_Kalotte
| Außendurchmesser Speiserohr | d_a_Speiserohr | m | 0.0337 | R! Rohr Speisewasser 1" |  | Bordhöhe h | mm | 45 | >= 3,5 * s_e_erf(MIT Zuschlägen) |  | Außendurchmesser Speiserohr | d_a_Speiserohr | m | 0.0337 | R! Rohr Speisewasser 1" |  | Bordhöhe h | mm | 45 | >= 3,5 * s_e_erf(MIT Zuschlägen)
| Innendurchmesser Speiserohr | d_i_Speiserohr | m | 0.0272 | R! Rohr Speisewasser 1" |  | Krümmungsradius der Krempe r_K | mm | 35.5 | entspricht 0,1 * d_a |  | Innendurchmesser Speiserohr | d_i_Speiserohr | m | 0.0272 | R! Rohr Speisewasser 1" |  | Krümmungsradius der Krempe r_K | mm | 35.5 | entspricht 0,1 * d_a
| Querschnittsfläche Speiserohr | A_Speiserohr | m² | 0.00058077 | R! Rohr Speisewasser 1" |  | Krümmungsradius der Kalotte R | mm | 355 | entspricht d_a |  | Querschnittsfläche Speiserohr | A_Speiserohr | m² | 0.00058077 | R! Rohr Speisewasser 1" |  | Krümmungsradius der Kalotte R | mm | 355 | entspricht d_a
4 Sattdampf | Massenstrom Sattdampf | ṁ_Sattdampf | kg/s | 0.027778 | Auf Basis von Entladeleistung 56 kW |  | geschätzte Krempenwandstärke s_e_erf_Kr_geschätzt | mm | 12 | iteratives Vorgehen ¦ geschätzt ¦ MIT Zuschläge | 4 Sattdampf | Massenstrom Sattdampf | ṁ_Sattdampf | kg/s | 0.046005 | auf Basis von 100 kg/h |  | geschätzte Krempenwandstärke s_e_erf_Kr_geschätzt | mm | 12 | iteratives Vorgehen ¦ geschätzt ¦ MIT Zuschläge
| Dichte Sattdampf | ϱ_Sattdampf | kg/m³ | 4.1217 | Online - Wasser - Dampf - Berechnung (peacesoftware.de) |  | geschätzte Krempenwandstärke s_erf_Kr_geschätzt | mm | 12 | OHNE Zuschlägen ¦ c1 und c2 aus Berechnung von Zylinder |  | Dichte Sattdampf | ϱ_Sattdampf | kg/m³ | 1.4968 | Online - Wasser - Dampf - Berechnung (peacesoftware.de) |  | geschätzte Krempenwandstärke s_erf_Kr_geschätzt | mm | 12 | OHNE Zuschlägen ¦ c1 und c2 aus Berechnung von Zylinder
| Volumenstrom Sattdampf | V̇_Sattdampf | m³/s | 0.0067393 |  |  | Verhältnis s0/D_a | - | 0.033803 | für β aus AD-B9 |  | Volumenstrom Sattdampf | V̇_Sattdampf | m³/s | 0.030735 |  |  | Verhältnis s0/D_a | - | 0.033803 | für β aus AD-B9
| Temperatur Sattdampf | T_Sattdampf | °C | 170 | isotherm |  | Verhältnis d_i1/D_a | - | 0.090141 | für β aus AD-B9 |  | Temperatur Sattdampf | T_Sattdampf | °C | 130 | isotherm |  | Verhältnis d_i1/D_a | - | 0.090141 | für β aus AD-B9
| Druck Sattdampf | p_Sattdampf | bar | 7.9205 | Wasser Dampfdruck (internetchemie.info) |  | Berechnungsbeiwert β | - | 2.5 | s/d_a >= 0,02 ¦ s(OHNE Zuschläge vom gesch. Krempenwert) |  | Druck Sattdampf | p_Sattdampf | bar | 2.7026 | Wasser Dampfdruck (internetchemie.info) |  | Berechnungsbeiwert β | - | 2.5 | s/d_a >= 0,02 ¦ s(OHNE Zuschläge vom gesch. Krempenwert)
| spez. Enthalpie Sattdampf | h_Sattdampf | kJ/kg | 2767.8937 | Online - Wasser - Dampf - Berechnung (peacesoftware.de) |  | erforderliche Krempenwandstärke s_e_erf_Kr | mm | 9.181 | berechnete Wandstärke ¦ OHNE Zuschläge |  | spez. Enthalpie Sattdampf | h_Sattdampf | kJ/kg | 2720.0878 | Online - Wasser - Dampf - Berechnung (peacesoftware.de) |  | erforderliche Krempenwandstärke s_e_erf_Kr | mm | 9.181 | berechnete Wandstärke ¦ OHNE Zuschläge
| Strömungsgeschwindigkeit Sattdampf | w_Sattdampf | m/s | 11.604 |  |  | erforderliche Krempenwandstärke s_erf_Kr | mm | 9.181 | ber. Wandstärke ¦ MIT Zuschläge ¦ Bed.: s_erf_Kr <= s_erf_Kr_geschätzt OKAY |  | Strömungsgeschwindigkeit Sattdampf | w_Sattdampf | m/s | 52.9205 |  |  | erforderliche Krempenwandstärke s_erf_Kr | mm | 9.181 | ber. Wandstärke ¦ MIT Zuschläge ¦ Bed.: s_erf_Kr <= s_erf_Kr_geschätzt OKAY
| Außendurchmesser Sattdampfrohr | d_a_Sattdampfrohr | m | 0.0337 | R! Rohr Sattdampf 1" |  | Außendurchmesser D_a_Kalotte | mm | 734 | FALL B: Auslegeung einer Kugelschale mit Ausschnitt |  | Außendurchmesser Sattdampfrohr | d_a_Sattdampfrohr | m | 0.0337 | R! Rohr Sattdampf 1" |  | Außendurchmesser D_a_Kalotte | mm | 734 | FALL B: Auslegeung einer Kugelschale mit Ausschnitt
| Innendurchmesser Sattdampfrohr | d_i_Sattdampfrohr | m | 0.0272 | R! Rohr Sattdampf 1" |  | Außendurchmesser Stutzen d_a1 | mm | 60 |  |  | Innendurchmesser Sattdampfrohr | d_i_Sattdampfrohr | m | 0.0272 | R! Rohr Sattdampf 1" |  | Außendurchmesser Stutzen d_a1 | mm | 60
| Querschnittsfläche Sattdampfrohr | A_Sattdampfrohr | m² | 0.00058077 | R! Rohr Sattdampf 1" |  | Innendurchmesser Stutzen d_i1 | mm | 32 |  |  | Querschnittsfläche Sattdampfrohr | A_Sattdampfrohr | m² | 0.00058077 | R! Rohr Sattdampf 1" |  | Innendurchmesser Stutzen d_i1 | mm | 32
5 überhitzter Dampf | Massenstrom überhitzter Dampf | ṁ_überhitzter_Dampf | kg/s | 0.027778 |  |  | Wandstärke s_1 | mm | 14 |  | 5 überhitzter Dampf | Massenstrom überhitzter Dampf | ṁ_überhitzter_Dampf | kg/s | 0.046005 |  |  | Wandstärke s_1 | mm | 14
| Dichte überhitzter Dampf | ϱ_überhitzter_Dampf | kg/m³ | 0.52275 | Online - Wasser - Dampf - Berechnung (peacesoftware.de) |  | Durchmesserverhältnis d_i1/d_i0 | - | 0.098796 | Indize 0 = Grundkörper ¦Indize 1 = Stutzen |  | Dichte überhitzter Dampf | ϱ_überhitzter_Dampf | kg/m³ | 0.52275 | Online - Wasser - Dampf - Berechnung (peacesoftware.de) |  | Durchmesserverhältnis d_i1/d_i0 | - | 0.098796 | Indize 0 = Grundkörper ¦Indize 1 = Stutzen
| Volumenstrom überhitzter Dampf | V̇_überhitzter_Dampf | m³/s | 0.053138 |  |  | Wanddickenverhältnis s1/s0 | - | 1.9455 | benötigt für AD-B9 |  | Volumenstrom überhitzter Dampf | V̇_überhitzter_Dampf | m³/s | 0.088005 |  |  | Wanddickenverhältnis s1/s0 | - | 1.9455 | benötigt für AD-B9
| Temperatur überhitzter Dampf | T_überhitzter_Dampf | °C | 145 |  |  | Verhätlnis s0/d_i0 | - | 0.022217 | abhängig nach Diagramm |  | Temperatur überhitzter Dampf | T_überhitzter_Dampf | °C | 122 |  |  | Verhätlnis s0/d_i0 | - | 0.022217 | abhängig nach Diagramm
| Druck überhitzter Dampf | p_überhitzter_Dampf | bar | 1 |  |  | Verschwächungsbeiwert v_A | - | 1 | Ausschnitt innerhalb 0,6 * d_a ¦ benötigt für AD-B9 |  | Druck überhitzter Dampf | p_überhitzter_Dampf | bar | 1 |  |  | Verschwächungsbeiwert v_A | - | 1 | Ausschnitt innerhalb 0,6 * d_a ¦ benötigt für AD-B9
| spez. Enthalpie überhitzter Dampf | h_überhitzter_Dampf | kJ/kg | 2766.6551 | Online - Wasser - Dampf - Berechnung (peacesoftware.de) |  | erforderliche Kalottenwandstärke s_e_erf_Ka | mm | 7.5154 | berechnete Wandstärke ¦ OHNE Zuschläge |  | spez. Enthalpie überhitzter Dampf | h_überhitzter_Dampf | kJ/kg | 2720.6416 | Online - Wasser - Dampf - Berechnung (peacesoftware.de) |  | erforderliche Kalottenwandstärke s_e_erf_Ka | mm | 7.5154 | berechnete Wandstärke ¦ OHNE Zuschläge
| Strömungsgeschw. überhitzter Dampf | W_überhitzter_Dampf | m/s | 14.3006 |  |  | erforderliche Kralottenwandstärke s_erf_Ka | mm | 7.5154 | ber. Wandstärke ¦ MIT Zuschläge |  | Strömungsgeschw. überhitzter Dampf | W_überhitzter_Dampf | m/s | 23.6842 |  |  | erforderliche Kralottenwandstärke s_erf_Ka | mm | 7.5154 | ber. Wandstärke ¦ MIT Zuschläge
| Spez. Wärmekapazität überhitzter Dampf | cp_überhitzter Dampf | kJ/kg*K | 1.9891 | Online - Wasser - Dampf - Berechnung (peacesoftware.de) |  | erforderliche Bodenstärke s_Boden_erf | mm | 9.181 | max(erfdorderliche Krempen- und Kalottenwandstärke) |  | Spez. Wärmekapazität überhitzter Dampf | cp_überhitzter Dampf | kJ/kg*K | 2.0153 | Online - Wasser - Dampf - Berechnung (peacesoftware.de) |  | erforderliche Bodenstärke s_Boden_erf | mm | 9.181 | max(erfdorderliche Krempen- und Kalottenwandstärke)
| Außendurchmesser ü.Dampfrohr | d_a_Sattdampfrohr | m | 0.0761 | R! Rohr ü. Sattdampf 2 1/2" | [6 empty] | Außendurchmesser ü.Dampfrohr | d_a_Sattdampfrohr | m | 0.0761 | R! Rohr ü. Sattdampf 2 1/2"
| Innendurchmesser ü.Dampfrohr | d_i_Sattdampfrohr | m | 0.0688 | R! Rohr ü. Sattdampf 2 1/2" | [6 empty] | Innendurchmesser ü.Dampfrohr | d_i_Sattdampfrohr | m | 0.0688 | R! Rohr ü. Sattdampf 2 1/2"
| Querschnittsfläche ü.Dampfrohr | A_Sattdampfrohr | m² | 0.0037158 | R! Rohr ü. Sattdampf 2 1/2" | [6 empty] | Querschnittsfläche ü.Dampfrohr | A_Sattdampfrohr | m² | 0.0037158 | R! Rohr ü. Sattdampf 2 1/2"
6 Vorratswasser ein1 | Massenstrom Vorratswasser ein1 | ṁ_VW_ein1 | kg/s | 1.2946 | [6 empty] | 6 Vorratswasser ein1 | Massenstrom Vorratswasser ein1 | ṁ_VW_ein1 | kg/s | 2.1021
| Dichte Vorratswasser ein1 | ϱ_VW_ein1 | kg/m³ | 971.9364 | Online - Wasser - Dampf - Berechnung (peacesoftware.de) | [6 empty] | Dichte Vorratswasser ein1 | ϱ_VW_ein1 | kg/m³ | 971.9364 | Online - Wasser - Dampf - Berechnung (peacesoftware.de)
| Volumenstrom Vorratswasser ein1 | V̇_VW_ein1 | m³/s | 0.001332 | [7 empty] | Volumenstrom Vorratswasser ein1 | V̇_VW_ein1 | m³/s | 0.0021628
| Temp. Vorratswasser ein1 | T_VW_ein1 | °C | 80 | Annahme | [6 empty] | Temp. Vorratswasser ein1 | T_VW_ein1 | °C | 80 | festgelegt
| Druck Vorratswasser ein1 | p_VW_ein1 | bar | 4 | Annahme | [6 empty] | Druck Vorratswasser ein1 | p_VW_ein1 | bar | 4 | Annahme
| spez. Enthalpie Vorratswasser ein1 | h_VW_ein1 | kJ/kg | 335.2293 | Online - Wasser - Dampf - Berechnung (peacesoftware.de) | [6 empty] | spez. Enthalpie Vorratswasser ein1 | h_VW_ein1 | kJ/kg | 335.2293 | Online - Wasser - Dampf - Berechnung (peacesoftware.de)
| Spez. Wärmekapazität Vorratswasser ein1 | cp_VW_ein1 | kJ/kg*K | 4.1949 | Online - Wasser - Dampf - Berechnung (peacesoftware.de) | [6 empty] | Spez. Wärmekapazität Vorratswasser ein1 | cp_VW_ein1 | kJ/kg*K | 4.1949 | Online - Wasser - Dampf - Berechnung (peacesoftware.de)
| Strömungsgeschw. Vorratswasser ein1 | w_VW_ein1 | m/s | 2.2935 | [7 empty] | Strömungsgeschw. Vorratswasser ein1 | w_VW_ein1 | m/s | 3.724
| Außendurchmesser Vorratswasser ein1 Rohr | d_a_VW_ein1_Rohr | m | 0.0337 | R! Rohr Vorratswasser ein1 1" | [6 empty] | Außendurchmesser Vorratswasser ein1 Rohr | d_a_VW_ein1_Rohr | m | 0.0337 | R! Rohr Vorratswasser ein1 1"
| Innendurchmesser Vorratswasser ein1 Rohr | d_i_VW_ein1_Rohr | m | 0.0272 | R! Rohr Vorratswasser ein1 1" | [6 empty] | Innendurchmesser Vorratswasser ein1 Rohr | d_i_VW_ein1_Rohr | m | 0.0272 | R! Rohr Vorratswasser ein1 1"
| QuerschnittsflächeVorratswasser ein1 Rohr | A_VW_ein1_Rohr | m² | 0.00058077 | R! Rohr Vorratswasser ein1 1" | [6 empty] | QuerschnittsflächeVorratswasser ein1 Rohr | A_VW_ein1_Rohr | m² | 0.00058077 | R! Rohr Vorratswasser ein1 1"
7 Vorratswasser aus1 | Massenstrom Vorratswasser aus1 | ṁ_VW_aus1 | kg/s | 1.2946 | [6 empty] | 7 Vorratswasser aus1 | Massenstrom Vorratswasser aus1 | ṁ_VW_aus1 | kg/s | 2.1021
| Dichte Vorratswasser aus1 | ϱ_VW_aus1 | kg/m³ | 964.1005 | Online - Wasser - Dampf - Berechnung (peacesoftware.de) | [6 empty] | Dichte Vorratswasser aus1 | ϱ_VW_aus1 | kg/m³ | 964.1005 | Online - Wasser - Dampf - Berechnung (peacesoftware.de)
| Volumenstrom Vorratswasser aus1 | V̇_VW_aus1 | m³/s | 0.0013428 | [7 empty] | Volumenstrom Vorratswasser aus1 | V̇_VW_aus1 | m³/s | 0.0021804
| Temp. Vorratswasser aus1 | T_VW_aus1 | °C | 92 | festgelegt | [6 empty] | Temp. Vorratswasser aus1 | T_VW_aus1 | °C | 92 | festgelegt
| Druck Vorratswasser aus1 | p_VW_aus1 | bar | 4 | Annahme | [6 empty] | Druck Vorratswasser aus1 | p_VW_aus1 | bar | 4 | festgelegt
| spez. Enthalpie Vorratswasser aus1 | h_VW_aus1 | kJ/kg | 385.6345 | Online - Wasser - Dampf - Berechnung (peacesoftware.de) | [6 empty] | spez. Enthalpie Vorratswasser aus1 | h_VW_aus1 | kJ/kg | 385.6345 | Online - Wasser - Dampf - Berechnung (peacesoftware.de)
| Strömungsgeschwindigkeit Vorratswasser aus1 | w_VW_aus1 | m/s | 2.3121 | [7 empty] | Strömungsgeschwindigkeit Vorratswasser aus1 | w_VW_aus1 | m/s | 3.7543
| Außendurchmesser Vorratswasser aus1 Rohr | d_a_VW_aus1_Rohr | m | 0.0337 | R! Rohr Vorratswasser aus1 1" | [6 empty] | Außendurchmesser Vorratswasser aus1 Rohr | d_a_VW_aus1_Rohr | m | 0.0337 | R! Rohr Vorratswasser aus1 1"
| Innendurchmesser Vorratswasser aus1 Rohr | d_i_VW_aus1_Rohr | m | 0.0272 | R! Rohr Vorratswasser aus1 1" | [6 empty] | Innendurchmesser Vorratswasser aus1 Rohr | d_i_VW_aus1_Rohr | m | 0.0272 | R! Rohr Vorratswasser aus1 1"
| QuerschnittsflächeVorratswasser aus1 Rohr | A_VW_aus1_Rohr | m² | 0.00058077 | R! Rohr Vorratswasser aus1 1" | [6 empty] | QuerschnittsflächeVorratswasser aus1 Rohr | A_VW_aus1_Rohr | m² | 0.00058077 | R! Rohr Vorratswasser aus1 1"
8 Vorratswasser ein2 | Massenstrom Vorratswasser ein2 | ṁ_VW_ein2 | kg/s | 0.095807 | [6 empty] | 8 Vorratswasser ein2 | Massenstrom Vorratswasser ein2 | ṁ_VW_ein2 | kg/s | 0.095807
| Dichte Vorratswasser ein2 | ϱ_VW_ein2 | kg/m³ | 971.9364 | Online - Wasser - Dampf - Berechnung (peacesoftware.de) | [6 empty] | Dichte Vorratswasser ein2 | ϱ_VW_ein2 | kg/m³ | 971.9364 | Online - Wasser - Dampf - Berechnung (peacesoftware.de)
| Volumenstrom Vorratswasser ein2 | V̇_VW_ein2 | m³/s | 9.8573e-05 | [7 empty] | Volumenstrom Vorratswasser ein2 | V̇_VW_ein2 | m³/s | 9.8573e-05
| Temp. Vorratswasser ein2 | T_VW_ein2 | °C | 80 | festgelegt | [6 empty] | Temp. Vorratswasser ein2 | T_VW_ein2 | °C | 80 | festgelegt
| Druck Vorratswasser ein2 | p_VW_ein2 | bar | 4 | Annahme | [6 empty] | Druck Vorratswasser ein2 | p_VW_ein2 | bar | 4 | festgelegt
| spez. Enthalpie Vorratswasser ein2 | h_VW_ein2 | kJ/kg | 335.2293 | Online - Wasser - Dampf - Berechnung (peacesoftware.de) | [6 empty] | spez. Enthalpie Vorratswasser ein2 | h_VW_ein2 | kJ/kg | 335.2293 | Online - Wasser - Dampf - Berechnung (peacesoftware.de)
| Spez. Wärmekapazität Vorratswasser ein2 | cp_VW_ein2 | kJ/kg*K | 4.1949 | Online - Wasser - Dampf - Berechnung (peacesoftware.de) | [6 empty] | Spez. Wärmekapazität Vorratswasser ein2 | cp_VW_ein2 | kJ/kg*K | 4.1949
| Strömungsgeschw. Vorratswasser ein2 | w_VW_ein2 | m/s | 0.16973 | [7 empty] | Strömungsgeschw. Vorratswasser ein2 | w_VW_ein2 | m/s | 0.16973
| Außendurchmesser Vorratswasser ein2 Rohr | d_a_VW_ein2_Rohr | m | 0.0337 | R! Rohr Vorratswasser ein2 1" | [6 empty] | Außendurchmesser Vorratswasser ein2 Rohr | d_a_VW_ein2_Rohr | m | 0.0337 | R! Rohr Vorratswasser ein2 1"
| Innendurchmesser Vorratswasser ein2 Rohr | d_i_VW_ein2_Rohr | m | 0.0272 | R! Rohr Vorratswasser ein2 1" | [6 empty] | Innendurchmesser Vorratswasser ein2 Rohr | d_i_VW_ein2_Rohr | m | 0.0272 | R! Rohr Vorratswasser ein2 1"
| QuerschnittsflächeVorratswasser ein2 Rohr | A_VW_ein2_Rohr | m² | 0.00058077 | R! Rohr Vorratswasser ein2 1" | [6 empty] | QuerschnittsflächeVorratswasser ein2 Rohr | A_VW_ein2_Rohr | m² | 0.00058077 | R! Rohr Vorratswasser ein2 1"
9 Vorratswasser aus2 | Massenstrom Vorratswasser aus2 | ṁ_VW_aus2 | kg/s | 0.095807 | [6 empty] | 9 Vorratswasser aus2 | Massenstrom Vorratswasser aus2 | ṁ_VW_aus2 | kg/s | 0.095807
| Dichte Vorratswasser aus2 | ϱ_VW_aus2 | kg/m³ | 988.1773 | Online - Wasser - Dampf - Berechnung (peacesoftware.de) | [6 empty] | Dichte Vorratswasser aus2 | ϱ_VW_aus2 | kg/m³ | 988.1773 | Online - Wasser - Dampf - Berechnung (peacesoftware.de)
| Volumenstrom Vorratswasser aus2 | V̇_VW_aus2 | m³/s | 9.6953e-05 | [7 empty] | Volumenstrom Vorratswasser aus2 | V̇_VW_aus2 | m³/s | 9.6953e-05
| Temp. Vorratswasser aus2 | T_VW_aus2 | °C | 50 | festgelegt | [6 empty] | Temp. Vorratswasser aus2 | T_VW_aus2 | °C | 50 | festgelegt
| Druck Vorratswasser aus2 | p_VW_aus2 | bar | 4 | Annahme | [6 empty] | Druck Vorratswasser aus2 | p_VW_aus2 | bar | 4 | festgelegt
| spez. Enthalpie Vorratswasser aus2 | h_VW_aus2 | kJ/kg | 209.6705 | Online - Wasser - Dampf - Berechnung (peacesoftware.de) | [6 empty] | spez. Enthalpie Vorratswasser aus2 | h_VW_aus2 | kJ/kg | 209.6705 | Online - Wasser - Dampf - Berechnung (peacesoftware.de)
| Strömungsgeschwindigkeit Vorratswasser aus2 | w_VW_aus2 | m/s | 0.16694 | [7 empty] | Strömungsgeschwindigkeit Vorratswasser aus2 | w_VW_aus2 | m/s | 0.16694
| Außendurchmesser Vorratswasser aus2 Rohr | d_a_VW_aus2_Rohr | m | 0.0337 | R! Rohr Vorratswasser aus2 1" | [6 empty] | Außendurchmesser Vorratswasser aus2 Rohr | d_a_VW_aus2_Rohr | m | 0.0337 | R! Rohr Vorratswasser aus2 1"
| Innendurchmesser Vorratswasser aus2 Rohr | d_i_VW_aus2_Rohr | m | 0.0272 | R! Rohr Vorratswasser aus2 1" | [6 empty] | Innendurchmesser Vorratswasser aus2 Rohr | d_i_VW_aus2_Rohr | m | 0.0272 | R! Rohr Vorratswasser aus2 1"
| QuerschnittsflächeVorratswasser aus2 Rohr | A_VW_aus2_Rohr | m² | 0.00058077 | R! Rohr Vorratswasser aus2 1" | [6 empty] | QuerschnittsflächeVorratswasser aus2 Rohr | A_VW_aus2_Rohr | m² | 0.00058077 | R! Rohr Vorratswasser aus2 1"
10 Kühlwasser ein | Massenstrom Kühlwasser ein | ṁ_Kühlwasser_ein | kg/s | 0.47967 | [6 empty] | 10 Kühlwasser ein | Massenstrom Kühlwasser ein | ṁ_Kühlwasser_ein | kg/s | 0.47967
| Dichte Kühlwasser ein | ϱ_Kühlwasser_ein | kg/m³ | 999.7487 | Online - Wasser - Dampf - Berechnung (peacesoftware.de) | [6 empty] | Dichte Kühlwasser ein | ϱ_Kühlwasser_ein | kg/m³ | 999.7487 | Online - Wasser - Dampf - Berechnung (peacesoftware.de)
| Volumenstrom Kühlwasser ein | V̇_Kühlwasser_ein | m³/s | 0.00047979 | [7 empty] | Volumenstrom Kühlwasser ein | V̇_Kühlwasser_ein | m³/s | 0.00047979
| Temperatur Kühlwasser ein | T_Kühlwasser_ein | °C | 11 | Vorgabe | [6 empty] | Temperatur Kühlwasser ein | T_Kühlwasser_ein | °C | 11 | Vorgabe
| Druck Kühlwasser ein | p_Kühlwasser_ein | bar | 4 | Annahme | [6 empty] | Druck Kühlwasser ein | p_Kühlwasser_ein | bar | 4 | Annahme
| spez. Enthalpie Kühlwasser ein | h_Kühlwasser_ein | kJ/kg | 46.6036 | Online - Wasser - Dampf - Berechnung (peacesoftware.de) | [6 empty] | spez. Enthalpie Kühlwasser ein | h_Kühlwasser_ein | kJ/kg | 46.6036 | Online - Wasser - Dampf - Berechnung (peacesoftware.de)
| Strömungsgeschwindigkeit Kühlwasser ein | w_Kühlwasser_ein | m/s | 0.82613 | [7 empty] | Strömungsgeschwindigkeit Kühlwasser ein | w_Kühlwasser_ein | m/s | 0.82613
| Spez. Wärmekapazität Kühlwasser ein | cp_Kühlwasser_ein | kJ/kg*K | 4.1929 | Online - Wasser - Dampf - Berechnung (peacesoftware.de) | [6 empty] | Spez. Wärmekapazität Kühlwasser ein | cp_Kühlwasser_ein | kJ/kg*K | 4.1929 | Online - Wasser - Dampf - Berechnung (peacesoftware.de)
| Außendurchmesser Kühlwasserrohr | d_a__Kühlwasser_ein | m | 0.0337 | R! Rohr Kühlwasser ein 1" | [6 empty] | Außendurchmesser Kühlwasserrohr | d_a__Kühlwasser_ein | m | 0.0337 | R! Rohr Kühlwasser ein 1"
| Innendurchmesser Kühlwasserrohr | d_i__Kühlwasser_ein | m | 0.0272 | R! Rohr Kühlwasser ein 1" | [6 empty] | Innendurchmesser Kühlwasserrohr | d_i__Kühlwasser_ein | m | 0.0272 | R! Rohr Kühlwasser ein 1"
| Querschnittsfläche Kühlwasserrohr | A_Kühlwasserrohr | m² | 0.00058077 | R! Rohr Kühlwasser ein 1" | [6 empty] | Querschnittsfläche Kühlwasserrohr | A_Kühlwasserrohr | m² | 0.00058077 | R! Rohr Kühlwasser ein 1"
11 Kühlwasser aus | Massenstrom Kühlwasser aus | ṁ_Kühlwasser_aus | kg/s | 0.47967 | [6 empty] | 11 Kühlwasser aus | Massenstrom Kühlwasser aus | ṁ_Kühlwasser_aus | kg/s | 0.47967
| Dichte Kühlwasser aus | ϱ_Kühlwasser_aus | kg/m³ | 998.9147 | Online - Wasser - Dampf - Berechnung (peacesoftware.de) | [6 empty] | Dichte Kühlwasser aus | ϱ_Kühlwasser_aus | kg/m³ | 998.9147 | Online - Wasser - Dampf - Berechnung (peacesoftware.de)
| Volumenstrom Kühlwasser aus | V̇_Kühlwasser_aus | m³/s | 0.00048019 | [7 empty] | Volumenstrom Kühlwasser aus | V̇_Kühlwasser_aus | m³/s | 0.00048019
| Temperatur Kühlwasser aus | T_Kühlwasser_aus | °C | 17 | maximal | [6 empty] | Temperatur Kühlwasser aus | T_Kühlwasser_aus | °C | 17 | maximal
| Druck Kühlwasser aus | p_Kühlwasser_aus | bar | 4 | Annahme | [6 empty] | Druck Kühlwasser aus | p_Kühlwasser_aus | bar | 4 | Annahme
| spez. Enthalpie Kühlwasser aus | h_Kühlwasser_aus | kJ/kg | 71.7392 | Online - Wasser - Dampf - Berechnung (peacesoftware.de) | [6 empty] | spez. Enthalpie Kühlwasser aus | h_Kühlwasser_aus | kJ/kg | 71.7392 | Online - Wasser - Dampf - Berechnung (peacesoftware.de)
| Strömungsgeschwindigkeit Kühlwasser aus | w_Kühlwasser_aus | m/s | 0.82682 | [7 empty] | Strömungsgeschwindigkeit Kühlwasser aus | w_Kühlwasser_aus | m/s | 0.82682
| Außendurchmesser Kühlwasserrohr | d_a__Kühlwasser_ein | m | 0.0337 | R! Rohr Kühlwasser aus 1" | [6 empty] | Außendurchmesser Kühlwasserrohr | d_a__Kühlwasser_ein | m | 0.0337 | R! Rohr Kühlwasser aus 1"
| Innendurchmesser Kühlwasserrohr | d_i__Kühlwasser_ein | m | 0.0272 | R! Rohr Kühlwasser aus 1" | [6 empty] | Innendurchmesser Kühlwasserrohr | d_i__Kühlwasser_ein | m | 0.0272 | R! Rohr Kühlwasser aus 1"
| Querschnittsfläche Kühlwasserrohr | A_Kühlwasserrohr | m² | 0.00058077 | R! Rohr Kühlwasser aus 1" | [6 empty] | Querschnittsfläche Kühlwasserrohr | A_Kühlwasserrohr | m² | 0.00058077 | R! Rohr Kühlwasser aus 1"
12 PCM ein | Massenstrom PCM flüssig | ṁ_PCM_l | kg/s | 0.45001 | auf Basis von m_Speisewasser | 1620.0212 |  |  |  |  | 12 PCM ein | Massenstrom PCM flüssig | ṁ_PCM_l | kg/s | 0.7128 | auf Basis von m_Speisewasser | 2566.0948
| Temperatur PCM flüssig | T_PCM_l | °C | 250 | leicht über Schmelzpunkt (222°C) | [6 empty] | Temperatur PCM flüssig | T_PCM_l | °C | 250 | leicht über Schmelzpunkt (222°C)
| Druck PCM flüssig | p_PCM_l | bar | 1 | isobar | [6 empty] | Druck PCM flüssig | p_PCM_l | bar | 1 | isobar
| Spez. Wärmekapazität PCM flüssig | cp_PCM_l | KJ/kg*K | 1.492 | von Paper | [6 empty] | Spez. Wärmekapazität PCM flüssig | cp_PCM_l | KJ/kg*K | 1.492 | von Paper
13 PCM aus | Massenstrom PCM fest | ṁ_PCM_s | kg/s | 0.45001 | auf Basis von m_Speisewasser | [5 empty] | 13 PCM aus | Massenstrom PCM fest | ṁ_PCM_s | kg/s | 0.7128 | auf Basis von m_Speisewasser
| Druck PCM fest | p_PCM_s | bar | 1 | isobar | [6 empty] | Druck PCM fest | p_PCM_s | bar | 1 | isobar
| Spez. Wärmekapazität PCM fest | cp_PCM_s | KJ/kg*K | 1.355 | von Paper | [6 empty] | Spez. Wärmekapazität PCM fest | cp_PCM_s | KJ/kg*K | 1.355 | von Paper
| Temperatur PCM fest | T_PCM_s | °C | 215 | leicht unter Schmelzpunkt (222°C) | [6 empty] | Temperatur PCM fest | T_PCM_s | °C | 215 | leicht unter Schmelzpunkt (222°C)
Simulationsdaten | Temperaturdifferenz PCM und HTF | ΔT_PCM-HTF | K | 80 | [6 empty] | Simulationsdaten | Temperaturdifferenz PCM und HTF | ΔT_PCM-HTF | K | 120
| Eintauchwinkel Rotating Drum | ϕ | ° | 90 | Immersion im PCM-Becken | [6 empty] | Eintauchwinkel Rotating Drum | ϕ | ° | 90 | Immersion im PCM-Becken
| Winkel des Schabers | ψ | ° | 270 | [7 empty] | Winkel des Schabers | ψ | ° | 270
| Füllgrad der Rotating Drum | w_der_Rotating_Drum | ° | 360 | komplett befüllt | [6 empty] | Füllgrad der Rotating Drum | w_der_Rotating_Drum | ° | 360 | komplett befüllt
| Umdrehungen Rotating Drum | U_RD | 1/min | 25 | solid | [6 empty] | Umdrehungen Rotating Drum | U_RD | 1/min | 50 | solid
RD allgemeine Daten | Schmelztemperatur PCM | T_PCM_Schmelz | °C | 222 | Schmelztemperatur bei 1 bar | [5 empty] | RD allgemeine Daten | Schmelztemperatur PCM | T_PCM_Schmelz | °C | 222 | Schmelztemperatur bei 1 bar
| Verdampfungsenthalpie | Δh_vap | kJ/kg | 2049.5698 | bei 7,917 bar | [6 empty] | Verdampfungsenthalpie | Δh_vap | kJ/kg | 2173.7 | bei 2,7026 bar
| spez. Enthalpie gesättigter Dampf | h'' | kJ/kg | 2674.9496 | bei 1 bar | [6 empty] | spez. Enthalpie gesättigter Dampf | h'' | kJ/kg | 2674.9496 | bei 1 bar
| spez. Enthalpie gesättigte Flüssigkeit | h' | kJ/kg | 417.4365 | bei 1 bar | [6 empty] | spez. Enthalpie gesättigte Flüssigkeit | h' | kJ/kg | 417.4365 | bei 1 bar
| Erstarrungsenthalpie | Δh_err | kJ/kg | 108 | bei 1 bar | [6 empty] | Erstarrungsenthalpie | Δh_err | kJ/kg | 108 | bei 1 bar
| Druck Dampf | p_Dampf | bar | 7.9205 | Wasser Dampfdruck (internetchemie.info) | [6 empty] | Druck Dampf | p_Dampf | bar | 2.7026 | Wasser Dampfdruck (internetchemie.info)
| Druck Dampf (230°C) | p_Dampf(230°C) | bar | 28 | Worst Case Szenario T_PCM = T_Dampf | [6 empty] | Druck Dampf (230°C) | p_Dampf(230°C) | bar | 28 | Worst Case Szenario T_PCM = T_Dampf
| Umgebungstemperatur | T_Umg1 | °C | 250 | Temperatur im Metallbehälter ¦ damit Adiabat | [6 empty] | Umgebungstemperatur | T_Umg1 | °C | 250 | Temperatur im Metallbehälter ¦ damit Adiabat
| Umgebungstemperatur | T_Umg2 | °C | 20 | Umgebungstemperatur Luft | [6 empty] | Umgebungstemperatur | T_Umg2 | °C | 20 | Umgebungstemperatur Luft
Kondensator | Wärmestrom Kondensator | Q̇_Kondensator | kW | 65.2561 | Kontrolle | [5 empty] | Kondensator | Wärmestrom Kondensator | Q̇_Kondensator | kW | 105.9578 | Kontrolle
| Wärmestrom Kondensator a | Q̇_Kondensator_a | kW | 2.4864 | [7 empty] | Wärmestrom Kondensator a | Q̇_Kondensator_a | kW | 2.0397
| Wärmestrom Kondensator b | Q̇_Kondensator_b | kW | 62.7087 | [7 empty] | Wärmestrom Kondensator b | Q̇_Kondensator_b | kW | 103.8558
| Temp. Vorratswasser ab | T_Vorratswasser a_b | °C | 91.5422 | [7 empty] | Temp. Vorratswasser ab | T_Vorratswasser a_b | °C | 91.7687
| Temp. Vorratswasser ab | T_Vorratswasser a_b | °C | 91.5469 | Kontrolle | [6 empty] | Temp. Vorratswasser ab | T_Vorratswasser a_b | °C | 91.7776 | Kontrolle
| log. Mitteltemperatur Kondensator a | Δt_log_a | K | 24.271 | [7 empty] | log. Mitteltemperatur Kondensator a | Δt_log_a | K | 16.8325
| log. Mitteltemperatur Kondensator b | Δt_log_b | K | 13.4112 | kleinste deltaT nehmen | [6 empty] | log. Mitteltemperatur Kondensator b | Δt_log_b | K | 13.2562 | kleinste deltaT nehmen
| Wärmedurchgangskoefizient | k | kW/m²*K | 1.4019 | von Angebot vau-therm gegeben | [6 empty] | Wärmedurchgangskoefizient | k | kW/m²*K | 1.4019 | von Angebot vau-therm gegeben
Kondensator WST ruhender Dampf (Berechnung unnötig) | Gewicht ibc Behälter | m_ibc | kg | 1000 | Inhalt 1000l Wasser | [5 empty] | Kondensator WST ruhender Dampf (Berechnung unnötig) | Gewicht ibc Behälter | m_ibc | kg | 1000 | Inhalt 1000l Wasser
| Druck ibc Behälter | p_ipc | bar | 1 | drucklos = p_umg = 1 bar | [6 empty] | Druck ibc Behälter | p_ipc | bar | 1 | drucklos = p_umg = 1 bar
| Temperatur ibc Behälter | T_ibc | °C | 80 | [7 empty] | Temperatur ibc Behälter | T_ibc | °C | 80
| Prandtl Zahl | Pr | - | 1.753 | bei 100°C Sättigungstemperatur | [6 empty] | Prandtl Zahl | Pr | - | 1.753 | bei 100°C Sättigungstemperatur
| benetzte Breite | b | m | 0.10048 | bei 100°C Sättigungstemperatur | [6 empty] | benetzte Breite | b | m | 0.1884 | bei 100°C Sättigungstemperatur
| Reynolds Zahl kritisch | Re_krit | - | 494.4701 | [7 empty] | Reynolds Zahl kritisch | Re_krit | - | 494.4701
| Reynolds Zahl | Re | - | 981.7145 | Re > Re_krit --> turbulent | [6 empty] | Reynolds Zahl | Re | - | 867.1353 | Re > Re_krit --> turbulent
| Nusselt Zahl | Nu | - | 0.1552 | [7 empty] | Nusselt Zahl | Nu | - | 0.15446
| Wärmeübergangskoeffizient Kondensat | α_Kondensat | W/m*K | 5090.8138 | vom Kondensat | [6 empty] | Wärmeübergangskoeffizient Kondensat | α_Kondensat | W/m*K | 5066.6268 | vom Kondensat
| Wärmeleitfähigkeit Rohrwändel | λ_RW | W/m*K | 15 | 1.4404 | [6 empty] | Wärmeleitfähigkeit Rohrwändel | λ_RW | W/m*K | 15 | 1.4404
| Außendurchmesser Rohrwändel | d_a_RW | mm | 3 | gesch. Angebot Plattenwärmetauscher | [6 empty] | Außendurchmesser Rohrwändel | d_a_RW | mm | 3 | gesch. Angebot Plattenwärmetauscher
| Innendurchmesser Rohrwändel | d_i_RW | mm | 2 | gesch. Angebot Plattenwärmetauscher | [6 empty] | Innendurchmesser Rohrwändel | d_i_RW | mm | 2 | gesch. Angebot Plattenwärmetauscher
| Wandstärke Rohrwändel | s_RW | m | 0.0005 | gesch. Angebot Plattenwärmetauscher | [6 empty] | Wandstärke Rohrwändel | s_RW | m | 0.0005 | gesch. Angebot Plattenwärmetauscher
| Wandtemperatur Rohrwändel | T_W_RW | °C | 89.5 | Iteration für q_λ und q_kon | [6 empty] | Wandtemperatur Rohrwändel | T_W_RW | °C | 86 | Iteration für q_λ und q_kon
| Wärmstromdichte Kondensator1 | q_λ | kW/m² | 285000 | Iteration | [6 empty] | Wärmstromdichte Kondensator1 | q_λ | kW/m² | 180000 | Iteration
| Wärmstromdichte Kondensator2 | q_kon | kW/m² | 282540.1633 | Iteration | [6 empty] | Wärmstromdichte Kondensator2 | q_kon | kW/m² | 182398.5636 | Iteration
| Siedtemperatur Wasser | t_Siede | °C | 100 | bei 1 bar | [6 empty] | Siedtemperatur Wasser | t_Siede | °C | 100 | bei 1 bar
| Wärmeaustauschfläche Kondensator | A_Kondensator | m² | 1.2208 | [7 empty] | Wärmeaustauschfläche Kondensator | A_Kondensator | m² | 1.4938
| Länge Rohrwändel | l_RW | m | 194.333 | mit d_i_RW | [6 empty] | Länge Rohrwändel | l_RW | m | 237.787 | mit d_i_RW
Die Excel-Datei enthält die thermodynamische + apparatetechnische Auslegung für die Rotating Drum, sowie die thermodynamische Auslegung für den Versuchsstand.
Es werden 2 Betriebspunkte (7.9 bar u. 170 °C, sowie 2.7 bar u. 130 °C) ausgelegt. Bei Bedarf kann man weitere Betriebspunkte auslegen wenn man ein Betriebspunkt von den bereits vorhanden kopiert und an einer Stelle wieder einfügt (Achtung: Bei Excel Einfügen MIT Formeln (Nach Strg C: Rechtsklick: Einfügen mit Formeln))
Bei thermodynamischer Auslegung:
Die grün markierten Werte bleiben bei den anderen Betriebspunkten unverändert. Die orange markierten Werte müssen je nach Betriebspunkt angepasst werden.
Bei apparatetechnischer Auslegung:
die Werte, die grün markiert sind, bedeuten, dass die Bedingung (verfasst beim Kommentar daneben) erfüllt sind und die Berechnung fortgeführt werden kann.
Rot markiert bedeutet, dass die Bedingung nicht erfüllt ist.
Die Excel-Datei enthält die thermodynamische + apparatetechnische Auslegung für die Rotating Drum, sowie die thermodynamische Auslegung für den Versuchsstand.
Es wurden 2 Betriebspunkte (7.9 bar u. 170 °C, sowie 2.7 bar u. 130 °C) ausgelegt. Bei Bedarf kann man weitere Betriebspunkte auslegen wenn man ein Betriebspunkt von den bereits vorhanden kopiert und an einer Stelle wieder einfügt (Achtung: Bei Excel Einfügen MIT Formeln (Rechtsklick: EInfügen mit Formeln))
Bei thermodynamischer Auslegung:
Die grün markierten Werte bleiben bei den anderen Betriebspunkten unverändert. Die orange markierten Werte müssen je nach Betriebspunkt angepasst werden.
Bei apparatetechnischer Auslegung:
die Werte, die grün markiert sind, bedeuten, dass die Bedingung (verfasst beim Kommentar daneben) erfüllt sind und die Berechnung fortgeührt werden kann.
Rot markiert bedeutet, dass die Bedingung nicht erfüllt ist.
leerer Platz für weitere Auslegungen

## PCM Massenstrommessung
Auslegungspunkt | 2,7 bar 130°C | 8 bar 170°C
Stömungsgeschw. Eingang | 4.6187 | 2.9159 | m/s
Dichte | 1965 | 1965 | kg/m^3 | 44.3283
Massenstrom | 2566.0948 | 1620.0212 | kg/h | 0.13535
Volumenstrom | 1.3059 | 0.82444 | m^3/h | 6.7677
Volumenstrom | 1305.9006 | 824.4383 | l/h
Höhe PCM oberfläche Etart | 0.7 | 0.7 | m
Höhe PCM oberfläche Ende | 0.1 | 0.1 | m
Max. Strömungsgeschw. Start | 6.867 | 6.867 | m/s
Max. Strömungsgeschw. Ende | 0.981 | 0.981 | m/s
statischer Druck maximal | 1.1349 | 1.1349 | bar
statischer Druck Auslass | 1 | 1 | bar
Blende/Venturi-Düse:
DN | 10 | 10 | mm
D1 | 25 | 25 | mm
D2 | 10 | 10 | mm
Differenzdruck | 7.9775 | 3.1795 | bar
| 7977.4736 | 3179.5187 | mbar

## Schaber Ausdehnung
| CW004A | 1.4301 | Einheit
Ausdehnungskoeffizient Cu | 17.7 | 16 | 10^-6/K
Länge | 1000 | 1000 | mm
Temperatur Start | 20 | 20
Temperatur Betrieb | 250 | 70
Längendehnung | 4.071 | 0.8 | mm
Differenzielle Dehnung | 3.271 |  | mm

## Behälter Versuchsstand
Heißtank
Eigenschaft | Wert | Einheit | Notiz
Wärmeleitwert (V2A) | 15 | [W/m*K] |  |  | Einheit | Heißtank B203 | Kalttank B202 | Wasserbehälter B101 | Einhausung
Wärmeleitwert (PCM_222°C-400°C) | 0.4574 | [W/m*K]
Wärmeleitwert (Steinwolle 20°C) | 0.04 | [W/m*K] |  | Material | - | V2A | V4A | 1.4301 | V2A
Dicke Tank | 0.0025 | m | Annahme | Wärmeleitfähigkeit | W/m*K | 15 | 15 | 15 | 15
Dicke Steinwolle | 0.1 | m |  | Wärmeübergangskoeffizient Luft | W/m²*K | 5 | 5 | 5 | 5
Wärmeübergangskoeffizient Luft | 5 | W/m²*K | 5…25 | Wärmeübergangskoeffizient PCM | W/m²*K | ∞ | ∞ | ∞ | ∞
Wärmeübergangskoeffizient PCM | 0 | W/m²*K | idealer Übergang | Dicke Tank s_Tank | m | 0.0025 | 0.0025 | 0.0025 | 0.0025
Wärmedurchgangskoeffizent | 0.37035 | W/m²*K |  | Dicke Steinwolle s_Dämmung | m | 0.1 | 0.1 | 0.1 | 0.1
Fläche Tank | 4.18 | m² |  | Fläche Tank A_Tank | m² | 4.18 | 4.1463 | 2.997 | 2.508
Umgebungstemperatur | 20 | °C |  | Wärmedurchgangskoeffizent | W/m²*K | 0.37035 | 0.37035 | 0.37035 | 0.37035
PCM Temperatur | 250 | °C |  | Mediumtemperatur | °C | 250 | 215 | 60 | 250
Verlustwärmestrom | 356.0521 | W |  | Verlustwärmestrom | kW | 356.0521 | 299.4365 | 44.3973 | 213.6313
Kalttank
Eigenschaft | Wert | Einheit | Notiz
Wärmeleitwert (V4A) | 15 | [W/m*K]
Wärmeleitwert (PCM_222°C-400°C) | 0.4574 | [W/m*K]
Wärmeleitwert (Steinwolle 20°C) | 0.04 | [W/m*K]
Dicke Tank | 0.0025 | m | richtig
Dicke Steinwolle | 0.1 | m
Wärmeübergangskoeffizient Luft | 5 | W/m²*K | 5…25
Wärmeübergangskoeffizient PCM | 0 | W/m²*K | idealer Übergang
Wärmedurchgangskoeffizent | 0.37035 | W/m²*K
Fläche Tank | 4.1463 | m²
Umgebungstemperatur | 20 | °C
PCM Temperatur | 215 | °C
Verlustwärmestrom | 299.4365 | W
Wasserbehälter 285 l
Eigenschaft | Wert | Einheit | Notiz
Wärmeleitwert (1.4301) | 15 | [W/m*K]
Wärmeleitwert (PCM_222°C-400°C) | 0.4574 | [W/m*K]
Wärmeleitwert (Steinwolle 20°C) | 0.04 | [W/m*K]
Dicke Tank | 0.0025 | m | Annahme
Dicke Steinwolle | 0.1 | m
Wärmeübergangskoeffizient Luft | 5 | W/m²*K | 5…25
Wärmeübergangskoeffizient PCM | 0 | W/m²*K | idealer Übergang
Wärmedurchgangskoeffizent | 0.37035 | W/m²*K
Fläche Tank | 2.997 | m²
Umgebungstemperatur | 20 | °C
PCM Temperatur | 60 | °C
Verlustwärmestrom | 44.3973 | W

## Simulationen
Verdampfungsenthalpie 7,9 bar [kJ/kg] | Leistung [kW] | Massenstrom [kg/s] | Umdrehungen [U/min]
2049.5698 | 5.0177 | 0.0024482 | 0.25
| 6.7629 | 0.0032997 | 0.5
| 9.3144 | 0.0045446 | 1
| 14.396 | 0.0070239 | 2.5
| 20.1659 | 0.0098391 | 5
| 27.8362 | 0.013581 | 10
| 46.0944 | 0.02249 | 25
| 64.2081 | 0.031328 | 50
| 77.5909 | 0.037857 | 100
Verdampfungsenthalpie 2,7 bar [kJ/kg] | Leistung [kW] | Massenstrom [kg/s] | Umdrehungen [U/min]
2173.7 | 8.2156 | 0.0037795 | 0.25
| 11.093 | 0.0051033 | 0.5
| 15.3118 | 0.0070441 | 1
| 23.6107 | 0.010862 | 2.5
| 32.7449 | 0.015064 | 5
| 45.5097 | 0.020937 | 10
| 73.0716 | 0.033616 | 25
| 104.6376 | 0.048138 | 50
| 130.1228 | 0.059862 | 100

## Prozessfunktionsplan
AFOTEK Anlagen für Oberflächentechnik GmbH - Elektro- und Automatisierungstechnik
gewünschte Parameter grün/rot anzeigen lassen
|  | a | LI_101 = 100% | l | M101 = 2,5 U/min | w | LI_205 = 0%
|  | b | TI_102 = 60°C | m | FI_104 = 0,00702 kg/s
|  | c | LI_301 = 100% | n | M101 = 5 U/min
|  | d | TI_204 = 250°C | o | FI_104 = 0,00983 kg/s
|  | e | LI_205 = 100% | p | M101 = 10 U/min
|  | f | M101 = 0,25 U/min | q | FI_104 = 0,01358 kg/s
|  | g | FI_104 = 0,002448 kg/s | r | M101 = 25 U/min
|  | h | M101 = 0,5 U/min | s | FI_104 = 0,02248 kg/s
|  | i | FI_104 = 0,00329 kg/s | t | M101 = 50 U/min
|  | j | M101 = 1 U/min | u | FI_104 = 0,03132 kg/s
|  | k | FI_104 = 0,00454 kg/s | v | TI_302 >= 92°C
GRAFCET-Workshop interaktiv (vbm-fachbuch.de)

## Druckverlust Rohrreibung
h | 0.5 | m
p0 | 0.047348 | bar
p1 | 1 | bar
L | 0.5 | m
m_dot | 165 | kg/h
m_dot | 0.045833 | kg/s
Rho_W | 965.3 | kg/m^3
V_dot | 0.17093 | m^3/h
D_i | 6 | mm
A | 2.8274e-05 | m^2
c | 1.6793 | m/s
nu | 0.3643 | mm^2/s
k | 0.1 | mm
d/k | 60
Re | 27657.8766 |  | >2320, also turbulent
delta_p | 21278.217 | Pa
delta_p | 0.21278 | bar
lambda_0 | 0.032328
lambda_glatt | 0.023
0.024067
0.02392
0.02394
lambda_rau | 0.047206
0.046895
0.0469