## All
Pressure | Temperature | Phase Change Enhalpy
3 bar | 133.5 °C | 2163.4363 | kJ/kg
Rotationspeed | Heat Transfer | Water Flow | Layer Thickness | PCM State
1/min | kW | kg/h | mm | -
2.5 | 23.0531 | 38.3608 | 0.89637 | solid
5 | 31.7536 | 52.8386 | 0.63769 | solid
10 | 44.1997 | 73.5492 | 0.4605 | solid
20 | 64.7687 | 107.7764 | 0.34325 | solid
30 | 80.1516 | 133.3738 | 0.30284 | solid
40 | 91.8778 | 152.8864 | 0.28522 | solid
50 | 102.7157 | 170.9209 | 0.27686 | solid
60 | 108.2498 | 180.1298 | 0.2539 | liquid
70 | 114.7227 | 190.9008 | 0.21705 | liquid
80 | 119.14 | 198.2513 | 0.18816 | liquid
90 | 122.645 | 204.0837 | 0.16919 | liquid
100 | 126.6089 | 210.6797 | 0.1491 | liquid
Pressure | Temperature | Phase Change Enhalpy
4 bar | 143.6 °C | 2133.3331 | kJ/kg
Rotationspeed | Heat Transfer | Water Flow | Layer Thickness | PCM State
1/min | kW | kg/h | mm | -
2.5 | 20.7944 | 35.0905 | 0.83516 | solid
5 | 28.5993 | 47.5899 | 0.59473 | solid
10 | 39.8253 | 66.2702 | 0.42926 | solid
20 | 57.0171 | 94.8776 | 0.323 | solid
30 | 71.5783 | 119.1076 | 0.28522 | solid
40 | 84.2395 | 140.1762 | 0.26671 | solid
50 | 92.658 | 154.1848 | 0.26212 | solid
60 | 98.7292 | 164.2873 | 0.22684 | liquid
70 | 104.0235 | 173.0971 | 0.1917 | liquid
80 | 107.8418 | 179.4509 | 0.17 | liquid
90 | 111.572 | 185.658 | 0.14708 | liquid
100 | 115.7782 | 192.6572 | 0.12641 | liquid
Pressure | Temperature | Phase Change Enhalpy
5 bar | 151.8 °C | 2107.9223 | kJ/kg
Rotationspeed | Heat Transfer | Water Flow | Layer Thickness | PCM State
1/min | kW | kg/s | mm | -
2.5 | 18.7703 | 31.6748 | 0.78258 | solid
5 | 26.0047 | 43.2723 | 0.55612 | solid
10 | 36.926 | 61.4455 | 0.40069 | solid
20 | 53.0885 | 88.3403 | 0.30209 | solid
30 | 66.0543 | 109.9156 | 0.26763 | solid
40 | 79.0405 | 131.5249 | 0.25026 | solid
50 | 84.9817 | 141.4111 | 0.24211 | liquid
60 | 90.8292 | 151.1416 | 0.1995 | liquid
70 | 95.1058 | 158.2579 | 0.17429 | liquid
80 | 98.8814 | 164.5405 | 0.1496 | liquid
90 | 103.1279 | 171.6068 | 0.12537 | liquid
100 | 105.7535 | 175.9759 | 0.10881 | liquid
Pressure | Temperature | Phase Change Enhalpy
6 bar | 158.8 °C | 2085.6377 | kJ/kg
Rotationspeed | Heat Transfer | Water Flow | Layer Thickness | PCM State
1/min | kW | kg/s | mm | -
2.5 | 17.207 | 29.0368 | 0.0082413 | solid
5 | 23.8916 | 39.7562 | 0.0080301 | solid
10 | 34.7507 | 57.8259 | 0.0078821 | solid
20 | 48.3191 | 80.4039 | 0.0077918 | solid
30 | 62.4345 | 103.8923 | 0.0077586 | solid
40 | 72.1211 | 120.0109 | 0.0077459 | solid
50 | 78.3571 | 130.3878 | 0.0077272 | liquid
60 | 84.2365 | 140.1712 | 0.0076878 | liquid
70 | 89.1701 | 148.3807 | 0.0076588 | liquid
80 | 91.6299 | 152.474 | 0.0076363 | liquid
90 | 94.7987 | 157.7468 | 0.0076165 | liquid
100 | 97.0615 | 161.5122 | 0.0076032 | liquid
Pressure | Temperature | Phase Change Enhalpy
7 bar | 164.9 °C | 2065.6057 | kJ/kg
Rotationspeed | Heat Transfer | Water Flow | Layer Thickness | PCM State
1/min | kW | kg/s | mm | -
2.5 | 15.8709 | 26.7822 | 0.68589 | solid
5 | 21.9756 | 36.5678 | 0.48813 | solid
10 | 30.8897 | 51.4011 | 0.352 | solid
20 | 44.7676 | 74.4941 | 0.26671 | solid
30 | 56.8919 | 94.6692 | 0.2367 | solid
40 | 67.029 | 111.5376 | 0.22416 | solid
50 | 73.3678 | 122.0854 | 0.19332 | liquid
60 | 77.2703 | 128.5792 | 0.16231 | liquid
70 | 80.8951 | 134.6111 | 0.13451 | liquid
80 | 84.6679 | 140.889 | 0.11137 | liquid
90 | 86.7636 | 144.3763 | 0.094281 | liquid
100 | 89.7402 | 149.3294 | 0.078699 | liquid
Pressure | Temperature | Phase Change Enhalpy
8 bar | 170.4 °C | 2047.2846 | kJ/kg
Rotationspeed | Heat Transfer | Water Flow | Layer Thickness | PCM State
1/min | kW | kg/s | mm | -
2.5 | 14.6965 | 24.8003 | 0.0081486 | solid
5 | 20.2851 | 33.7548 | 0.0079637 | solid
10 | 28.5462 | 47.5015 | 0.0078371 | solid
20 | 42.4537 | 70.6438 | 0.0077559 | solid
30 | 53.6192 | 89.2234 | 0.0077299 | solid
40 | 63.1084 | 105.0137 | 0.0077175 | solid
50 | 68.2952 | 113.6445 | 0.0076786 | liquid
60 | 71.4544 | 118.9015 | 0.007653 | liquid
70 | 75.3249 | 125.342 | 0.0076239 | liquid
80 | 77.412 | 128.815 | 0.0076059 | liquid
90 | 80.2924 | 133.608 | 0.0075866 | liquid
100 | 82.5188 | 137.3129 | 0.0075742 | liquid

## 3bar
Pressure | Temperature | Phase Change Enhalpy
3 bar | 133.5 °C | 2163.4363 | kJ/kg
Rotationspeed | Heat Transfer | Water Flow | Layer Thickness | PCM State
1/min | kW | kg/h | mm | -
2.5 | 23.0531 | 38.3608 | 0.89637 | solid
5 | 31.7536 | 52.8386 | 0.63769 | solid
10 | 44.1997 | 73.5492 | 0.4605 | solid
20 | 64.7687 | 107.7764 | 0.34325 | solid
30 | 80.1516 | 133.3738 | 0.30284 | solid
40 | 91.8778 | 152.8864 | 0.28522 | solid
50 | 102.7157 | 170.9209 | 0.27686 | solid
60 | 108.2498 | 180.1298 | 0.2539 | liquid
70 | 114.7227 | 190.9008 | 0.21705 | liquid
80 | 119.14 | 198.2513 | 0.18816 | liquid
90 | 122.645 | 204.0837 | 0.16919 | liquid
100 | 126.6089 | 210.6797 | 0.1491 | liquid

## 4bar
Pressure | Temperature | Phase Change Enhalpy
4 bar | 143.6 °C | 2133.3331 | kJ/kg
Rotationspeed | Heat Transfer | Water Flow | Layer Thickness | PCM State
1/min | kW | kg/h | mm | -
2.5 | 20.7944 | 35.0905 | 0.83516 | solid
5 | 28.5993 | 47.5899 | 0.59473 | solid
10 | 39.8253 | 66.2702 | 0.42926 | solid
20 | 57.0171 | 94.8776 | 0.323 | solid
30 | 71.5783 | 119.1076 | 0.28522 | solid
40 | 84.2395 | 140.1762 | 0.26671 | solid
50 | 92.658 | 154.1848 | 0.26212 | solid
60 | 98.7292 | 164.2873 | 0.22684 | liquid
70 | 104.0235 | 173.0971 | 0.1917 | liquid
80 | 107.8418 | 179.4509 | 0.17 | liquid
90 | 111.572 | 185.658 | 0.14708 | liquid
100 | 115.7782 | 192.6572 | 0.12641 | liquid

## 5bar
Pressure | Temperature | Phase Change Enhalpy
5 bar | 151.8 °C | 2107.9223 | kJ/kg
Rotationspeed | Heat Transfer | Water Flow | Layer Thickness | PCM State
1/min | kW | kg/s | mm | -
2.5 | 18.7703 | 31.6748 | 0.78258 | solid
5 | 26.0047 | 43.2723 | 0.55612 | solid
10 | 36.926 | 61.4455 | 0.40069 | solid
20 | 53.0885 | 88.3403 | 0.30209 | solid
30 | 66.0543 | 109.9156 | 0.26763 | solid
40 | 79.0405 | 131.5249 | 0.25026 | solid
50 | 84.9817 | 141.4111 | 0.24211 | liquid
60 | 90.8292 | 151.1416 | 0.1995 | liquid
70 | 95.1058 | 158.2579 | 0.17429 | liquid
80 | 98.8814 | 164.5405 | 0.1496 | liquid
90 | 103.1279 | 171.6068 | 0.12537 | liquid
100 | 105.7535 | 175.9759 | 0.10881 | liquid

## 6bar
Pressure | Temperature | Phase Change Enhalpy
6 bar | 158.8 °C | 2085.6377 | kJ/kg
Rotationspeed | Heat Transfer | Water Flow | Layer Thickness | PCM State
1/min | kW | kg/s | mm | -
2.5 | 17.207 | 29.0368 | 0.0082413 | 'solid'
5 | 23.8916 | 39.7562 | 0.0080301 | 'solid'
10 | 34.7507 | 57.8259 | 0.0078821 | 'solid'
20 | 48.3191 | 80.4039 | 0.0077918 | 'solid'
30 | 62.4345 | 103.8923 | 0.0077586 | 'solid'
40 | 72.1211 | 120.0109 | 0.0077459 | 'solid'
50 | 78.3571 | 130.3878 | 0.0077272 | 'liquid'
60 | 84.2365 | 140.1712 | 0.0076878 | 'liquid'
70 | 89.1701 | 148.3807 | 0.0076588 | 'liquid'
80 | 91.6299 | 152.474 | 0.0076363 | 'liquid'
90 | 94.7987 | 157.7468 | 0.0076165 | 'liquid'
100 | 97.0615 | 161.5122 | 0.0076032 | 'liquid'

## 7bar
Pressure | Temperature | Phase Change Enhalpy
7 bar | 164.9 °C | 2065.6057 | kJ/kg
Rotationspeed | Heat Transfer | Water Flow | Layer Thickness | PCM State
1/min | kW | kg/s | mm | -
2.5 | 15.8709 | 26.7822 | 0.68589 | solid
5 | 21.9756 | 36.5678 | 0.48813 | solid
10 | 30.8897 | 51.4011 | 0.352 | solid
20 | 44.7676 | 74.4941 | 0.26671 | solid
30 | 56.8919 | 94.6692 | 0.2367 | solid
40 | 67.029 | 111.5376 | 0.22416 | solid
50 | 73.3678 | 122.0854 | 0.19332 | liquid
60 | 77.2703 | 128.5792 | 0.16231 | liquid
70 | 80.8951 | 134.6111 | 0.13451 | liquid
80 | 84.6679 | 140.889 | 0.11137 | liquid
90 | 86.7636 | 144.3763 | 0.094281 | liquid
100 | 89.7402 | 149.3294 | 0.078699 | liquid

## 8bar
Pressure | Temperature | Phase Change Enhalpy
8 bar | 170.4 °C | 2047.2846 | kJ/kg
Rotationspeed | Heat Transfer | Water Flow | Layer Thickness | PCM State
1/min | kW | kg/s | mm | -
2.5 | 14.6965 | 24.8003 | 0.0081486 | solid
5 | 20.2851 | 33.7548 | 0.0079637 | solid
10 | 28.5462 | 47.5015 | 0.0078371 | solid
20 | 42.4537 | 70.6438 | 0.0077559 | solid
30 | 53.6192 | 89.2234 | 0.0077299 | solid
40 | 63.1084 | 105.0137 | 0.0077175 | solid
50 | 68.2952 | 113.6445 | 0.0076786 | liquid
60 | 71.4544 | 118.9015 | 0.007653 | liquid
70 | 75.3249 | 125.342 | 0.0076239 | liquid
80 | 77.412 | 128.815 | 0.0076059 | liquid
90 | 80.2924 | 133.608 | 0.0075866 | liquid
100 | 82.5188 | 137.3129 | 0.0075742 | liquid